## Hoja 1
QTT210 | m² |  | Cubierta inclinada con cobertura de tejas.
Cubierta inclinada con una pendiente media del 30%, compuesta de: formación de pendientes: tablero cerámico hueco machihembrado, para revestir, 50x20x3 cm sobre tabiques aligerados de 100 cm de altura media; cobertura: teja cerámica curva, "VEREA", acabado con coloración en masa Rojo, 40x15x11 cm; recibida con mortero de cemento, industrial, M-2,5.
Código |  | Unidad |  | Descripción |  | Rendimiento |  | Precio unitario | Importe
1 |  |  |  | Materiales
mt04lvc010c |  | Ud |  | Ladrillo cerámico hueco doble, para revestir, 24x11,5x9 cm, para uso en fábrica protegida (pieza P), densidad 780 kg/m³, según UNE-EN 771-1. |  | 42.146 |  | 0.13 | 5.48
mt08aaa010a |  | m³ |  | Agua. |  | 0.036 |  | 1.5 | 0.05
mt09mif010ca |  | t |  | Mortero industrial para albañilería, de cemento, color gris, categoría M-5 (resistencia a compresión 5 N/mm²), suministrado en sacos, según UNE-EN 998-2. |  | 0.085 |  | 33.86 | 2.88
mt04lvg020a |  | Ud |  | Tablero cerámico hueco machihembrado, para revestir, 50x20x3 cm, según UNE 67041. |  | 10.9 |  | 0.39 | 4.25
mt09mif010ba |  | t |  | Mortero industrial para albañilería, de cemento, color gris, categoría M-2,5 (resistencia a compresión 2,5 N/mm²), suministrado en sacos, según UNE-EN 998-2. |  | 0.113 |  | 32.93 | 3.72
mt13tvc010aa |  | Ud |  | Teja cerámica curva, "VEREA", acabado con coloración en masa Rojo, 40x15x11 cm, según UNE-EN 1304. |  | 34.3 |  | 0.2 | 6.86
mt13tvc012a |  | Ud |  | Caballete cerámico, "VEREA", acabado con coloración en masa Rojo, 50x23 cm, para tejas curvas, según UNE-EN 1304. |  | 0.32 |  | 0.84 | 0.27
mt13tvc011aa |  | Ud |  | Teja cerámica de alero curva, "VEREA", acabado con coloración en masa Rojo, 40x15 cm, según UNE-EN 1304. |  | 0.4 |  | 0.23 | 0.09
mt13tvc013a |  | Ud |  | Remate lateral, "VEREA", acabado con coloración en masa Rojo, para tejas curvas, según UNE-EN 1304. |  | 1.909 |  | 2.7 | 5.15
mt13tvc020aa |  | Ud |  | Teja cerámica de ventilación, "VEREA", acabado con coloración en masa Rojo, 40x15x11 cm, según UNE-EN 1304. |  | 0.1 |  | 7.2 | 0.72
mt13tac100 |  | kg |  | Pigmento para mortero. |  | 0.027 |  | 6 | 0.16
[6 empty] | Subtotal materiales: |  |  | 29.63
2 |  |  |  | Mano de obra
mo020 |  | h |  | Oficial 1ª construcción. |  | 1.587 |  | 18.56 | 29.45
mo113 |  | h |  | Peón ordinario construcción. |  | 2.117 |  | 17.28 | 36.58
[6 empty] | Subtotal mano de obra: |  |  | 66.03
3 |  |  |  | Costes directos complementarios
|  | % |  | Costes directos complementarios |  | 2 |  | 95.66 | 1.91
Coste de mantenimiento decenal: 32,20€ en los primeros 10 años. | [5 empty] | Costes directos (1+2+3): |  |  | 97.57
Referencia norma UNE y Título de la norma transposición de norma armonizada |  |  |  |  | Aplicabilidad(a) |  | Obligatoriedad(b) |  | Sistema(c)
UNE-EN 771-1:2011/A1:2016 |  |  |  |  | 1062016 |  | 1062017 |  | 2+/4
Especificaciones de piezas para fábrica de albañilería. Parte 1: Piezas de arcilla cocida
UNE-EN 998-2:2012 |  |  |  |  | 162011 |  | 162012 |  | 2+/4
Especificaciones de los morteros para albañilería. Parte 2: Morteros para albañilería
UNE-EN 1304:2006 |  |  |  |  | 122006 |  | 122007 |  | 3/4
Tejas de arcilla cocida para colocación discontinua. Definiciones y especificaciones de producto.
(a) Fecha de aplicabilidad de la norma armonizada e inicio del período de coexistencia
(b) Fecha final del período de coexistencia / entrada en vigor marcado CE
(c) Sistema de evaluación y verificación de la constancia de las prestaciones