## Hoja 1
QRB020 | m |  | Borde lateral de cubierta con piezas cerámicas.
Borde lateral de cubierta con remates laterales, "VEREA", acabado con coloración en masa Rojo, para tejas curvas, recibidos con mortero de cemento, industrial, M-5.
Código |  | Unidad |  | Descripción |  | Rendimiento |  | Precio unitario | Importe
1 |  |  |  | Materiales
mt13tvc013a |  | Ud |  | Remate lateral, "VEREA", acabado con coloración en masa Rojo, para tejas curvas, según UNE-EN 1304. |  | 2.7 |  | 2.7 | 7.29
mt08aaa010a |  | m³ |  | Agua. |  | 0.01 |  | 1.5 | 0.02
mt09mif010ca |  | t |  | Mortero industrial para albañilería, de cemento, color gris, categoría M-5 (resistencia a compresión 5 N/mm²), suministrado en sacos, según UNE-EN 998-2. |  | 0.056 |  | 33.86 | 1.9
[6 empty] | Subtotal materiales: |  |  | 9.21
2 |  |  |  | Mano de obra
mo020 |  | h |  | Oficial 1ª construcción. |  | 0.199 |  | 18.56 | 3.69
mo113 |  | h |  | Peón ordinario construcción. |  | 0.199 |  | 17.28 | 3.44
[6 empty] | Subtotal mano de obra: |  |  | 7.13
3 |  |  |  | Costes directos complementarios
|  | % |  | Costes directos complementarios |  | 2 |  | 16.34 | 0.33
Coste de mantenimiento decenal: 2,33€ en los primeros 10 años. | [5 empty] | Costes directos (1+2+3): |  |  | 16.67
Referencia norma UNE y Título de la norma transposición de norma armonizada |  |  |  |  | Aplicabilidad(a) |  | Obligatoriedad(b) |  | Sistema(c)
UNE-EN 1304:2006 |  |  |  |  | 122006 |  | 122007 |  | 3/4
Tejas de arcilla cocida para colocación discontinua. Definiciones y especificaciones de producto.
UNE-EN 998-2:2012 |  |  |  |  | 162011 |  | 162012 |  | 2+/4
Especificaciones de los morteros para albañilería. Parte 2: Morteros para albañilería
(a) Fecha de aplicabilidad de la norma armonizada e inicio del período de coexistencia
(b) Fecha final del período de coexistencia / entrada en vigor marcado CE
(c) Sistema de evaluación y verificación de la constancia de las prestaciones