## Hoja 1
QUT030 | m² |  | Cobertura de tejas cerámicas.
Cobertura de tejas cerámicas curvas, "VEREA", acabado con coloración en masa Rojo, 40x15x11 cm, recibidas con mortero de cemento, industrial, M-2,5, en cubierta inclinada, con una pendiente mayor del 26%. El precio no incluye la resolución de puntos singulares ni las piezas especiales de la cobertura.
Código |  | Unidad |  | Descripción |  | Rendimiento |  | Precio unitario | Importe
1 |  |  |  | Materiales
mt08aaa010a |  | m³ |  | Agua. |  | 0.01 |  | 1.5 | 0.02
mt09mif010ba |  | t |  | Mortero industrial para albañilería, de cemento, color gris, categoría M-2,5 (resistencia a compresión 2,5 N/mm²), suministrado en sacos, según UNE-EN 998-2. |  | 0.056 |  | 32.93 | 1.84
mt13tvc010aa |  | Ud |  | Teja cerámica curva, "VEREA", acabado con coloración en masa Rojo, 40x15x11 cm, según UNE-EN 1304. |  | 34.2 |  | 0.2 | 6.84
mt13tac100 |  | kg |  | Pigmento para mortero. |  | 0.027 |  | 6 | 0.16
[6 empty] | Subtotal materiales: |  |  | 8.86
2 |  |  |  | Mano de obra
mo020 |  | h |  | Oficial 1ª construcción. |  | 0.651 |  | 18.56 | 12.08
mo113 |  | h |  | Peón ordinario construcción. |  | 0.326 |  | 17.28 | 5.63
[6 empty] | Subtotal mano de obra: |  |  | 17.71
3 |  |  |  | Costes directos complementarios
|  | % |  | Costes directos complementarios |  | 2 |  | 26.57 | 0.53
Coste de mantenimiento decenal: 2,32€ en los primeros 10 años. | [5 empty] | Costes directos (1+2+3): |  |  | 27.1
Referencia norma UNE y Título de la norma transposición de norma armonizada |  |  |  |  | Aplicabilidad(a) |  | Obligatoriedad(b) |  | Sistema(c)
UNE-EN 998-2:2012 |  |  |  |  | 162011 |  | 162012 |  | 2+/4
Especificaciones de los morteros para albañilería. Parte 2: Morteros para albañilería
UNE-EN 1304:2006 |  |  |  |  | 122006 |  | 122007 |  | 3/4
Tejas de arcilla cocida para colocación discontinua. Definiciones y especificaciones de producto.
(a) Fecha de aplicabilidad de la norma armonizada e inicio del período de coexistencia
(b) Fecha final del período de coexistencia / entrada en vigor marcado CE
(c) Sistema de evaluación y verificación de la constancia de las prestaciones